## Sheet1
Project |  | Existing | [6 empty] | Proposed
| Length (ft) | Size (OD) | Material | Wall Thickness | Grade | SMYS | MAOP | % SMYS @ MAOP | Length (ft) | Size (OD) | Material | Wall Thickness | Grade | SMYS | MAOP | % SMYS @ MAOP
Domtar - Hawesville | 5600 | 6.625" | Steel | UNK | UNK | UNK | 500 psig | 36.7%* | 5600 | 8.625" | Steel | 0.322" | X52 | 52000 psig | 500 psig | 12.9%
Bon Harbor | 320 | 8.625" | Steel | 0.219" | UNK | UNK | 529 psig | 43.4%* | 700 | 8.625" | Steel | 0.322" | X52 | 52000 psig | 529 psig | 13.6%
| 475 | 6.625" | Steel | UNK | UNK | UNK | 529 psig | 38.8%* | N/A
| 1505 | 4.5" | Steel | UNK | UNK | UNK | 529 psig | 26.4%* | 1600 | 4.5" | Steel | 0.237" | X52 | 52000 psig | 529 psig | 9.7%
* SMYS Calculations with unknown material verification assumed typical like wall thickness for historical standards and 24000 Yield Strength (S) value as determined in CFR 192.107 (b)(2) for conservative calculations